## ตัวอย่าง RF
การคำนวณการถ่ายระดับโดยวิธีความสูงของแกนกล้อง RISE AND FALL (RF)
| 1 | 2 | 3 | 4 | 5 | 6 | 7 | 8 | 9 | 10 | 11 | 12 | 13 | 14 | 15 | 16 | 17
| หมุด | ระยะหมุด | ไม้หลัง |  |  | ไม้กลาง |  |  | ไม้หน้า |  |  | ระดับคงที่ | ผลต่าง | ระดับ | ค่าแก้ | HI | ระดับ
| สำรวจ | เมตร | กลาง | สตาเดีย | ระยะ ม. | กลาง | สตาเดีย | ระยะ ม. | กลาง | สตาเดีย | ระยะ ม. | msl | R + / F - | ก่อนแก้ | ม. | หลังแก้ | หลังแก้
A | BM1 |  | 1.4 |  | 13.4 | [6 empty] | 1.771 |  | 1.771 |  |  | 1.771
B | A1 |  |  |  |  | 1.928 |  | 11.7 |  |  |  |  | -0.528 | 1.243 | -0.001 |  | 1.242
C | A2 |  |  |  |  | 1.918 |  | 9.3 |  |  |  |  | 0.01 | 1.253 |  |  | 1.252
D | A3 |  |  |  |  | 1.918 |  | 8.1 |  |  |  |  | 0 | 1.253 |  |  | 1.252
E | A4 |  |  |  |  | 2.019 |  | 6.4 |  |  |  |  | -0.101 | 1.152 |  |  | 1.151
F | A5 |  |  |  |  | 1.968 |  | 3.5 |  |  |  |  | 0.051 | 1.203 |  |  | 1.202
G | A6 |  | 1.828 |  | 20.6 |  |  |  | 1.339 |  | 12.8 |  | 0.629 | 1.832 |  |  | 1.831
H | A7 |  |  |  |  | 2.273 |  | 17.2 |  |  |  |  | -0.445 | 1.387 | -0.001 |  | 1.385
I | A8 |  |  |  |  | 2.058 |  | 14 |  |  |  |  | 0.215 | 1.602 | -0.001 |  | 1.599
J | A9 |  |  |  |  | 2.254 |  | 13.1 |  |  |  |  | -0.196 | 1.406 | -0.001 |  | 1.402
K | A10 |  |  |  |  | 1.816 |  | 10.6 |  |  |  |  | 0.438 | 1.844 |  |  | 1.84
L | A11 |  |  |  |  | 1.839 |  | 8.8 |  |  |  |  | -0.023 | 1.821 |  |  | 1.817
M | A12 |  |  |  |  | 1.899 |  | 6.9 |  |  |  |  | -0.06 | 1.761 |  |  | 1.757
N | BM2 | [7 empty] | 1.911 |  | 14.5 | 1.745 | -0.012 | 1.749 |  |  | 1.745
| รวม |  | 3.228 |  | 34 |  |  | 109.6 | 3.25 |  | 27.3 |  | -0.022
| SUM (BS) |  | 3.228 | ม. |  | ระดับที่คำนวณได้ของหมุดท้าย (เข้า) |  |  |  | 1.771 | ม. |  |  | ผลรวมระยะระหว่างหมุด |  | 170.9 | ม.
| SUM (FS) |  | 3.25 | ม. |  | ระดับคงที่ของหมุดแรก (ออก) |  |  |  | 1.745 | ม.
| ผลต่าง |  | -0.022 | ม. |  | ผลต่าง |  |  |  | 0.026 | ม. |  |  | ผลรวมระยะของ stadia |  | 0.1709 | ม.
| ระดับเข้าบรรจบคงที่ |  |  |  | 1.745 | ม. |  | ความคลาดเคลื่อนที่ยอมให้ |  |  | = | 0.012 x SQRT(DISTANCE KM) |  |  |  |  | ม.
| ระดับเข้าบรรจบที่ทำได้ |  |  |  | 1.749 | ม. | [7 empty] | = | 0.0049608 |  | ม.
| ความคลาดเคลื่อนที่เกิดขึ้น |  |  |  | -0.004 | ม. |  | ∑ BS - ∑ FS = FINISHED EL. IN BY CALCULATION - BM EL. OUT = ∑ (RISE & FALL)
| 1. ผลการสำรวจข้างต้นอยู่ในเกณฑ์ที่รับได้หรือไม่ | [5 empty] | ได้ | ไม่ได้
| 2. ผู้ทำการสำรวจ ชื่อ | [5 empty] | นามสกุล |  |  |  | รหัส |  |  | ลำดับที่ |  | กลุ่ม

## ตัวอย่าง HI
การคำนวณการถ่ายระดับโดยวิธีความสูงของแกนกล้อง HEIGHT OF INSTRUMENT (HI)
| 1 | 2 | 3 | 4 | 5 | 6 | 7 | 8 | 9 | 10 | 11 | 12 | 13 | 14 | 15 | 16 | 17
| หมุด | ระยะหมุด | ไม้หลัง |  |  | ไม้กลาง |  |  | ไม้หน้า |  |  | ระดับคงที่ | ระดับ | HI | ค่าแก้ | HI | ระดับ
| สำรวจ | เมตร | กลาง | สตาเดีย | ระยะ ม. | กลาง | สตาเดีย | ระยะ ม. | กลาง | สตาเดีย | ระยะ ม. | msl | ก่อนแก้ | เดิม | ม. | หลังแก้ | หลังแก้
A | BM1 |  | 1.4 |  | 13.4 | [6 empty] | 1.771 | 1.771 | 3.171 |  | 3.171 | 1.771
B | A1 |  |  |  |  | 1.928 |  | 11.7 |  |  |  |  | 1.243 |  | -0.001 |  | 1.242
C | A2 |  |  |  |  | 1.918 |  | 9.3 |  |  |  |  | 1.253 |  |  |  | 1.252
D | A3 |  |  |  |  | 1.918 |  | 8.1 |  |  |  |  | 1.253 |  |  |  | 1.252
E | A4 |  |  |  |  | 2.019 |  | 6.4 |  |  |  |  | 1.152 |  |  |  | 1.151
F | A5 |  |  |  |  | 1.968 |  | 3.5 |  |  |  |  | 1.203 |  |  |  | 1.202
G | A6 |  | 1.828 |  | 20.6 |  |  |  | 1.339 |  | 12.8 |  | 1.832 | 3.66 |  |  | 1.831
H | A7 |  |  |  |  | 2.273 |  | 17.2 |  |  |  |  | 1.387 |  | -0.001 |  | 1.385
I | A8 |  |  |  |  | 2.058 |  | 14 |  |  |  |  | 1.602 |  | -0.001 |  | 1.599
J | A9 |  |  |  |  | 2.254 |  | 13.1 |  |  |  |  | 1.406 |  | -0.001 |  | 1.402
K | A10 |  |  |  |  | 1.816 |  | 10.6 |  |  |  |  | 1.844 |  |  |  | 1.84
L | A11 |  |  |  |  | 1.839 |  | 8.8 |  |  |  |  | 1.821 |  |  |  | 1.817
M | A12 |  |  |  |  | 1.899 |  | 6.9 |  |  |  |  | 1.761 |  |  |  | 1.757
N | BM2 | [7 empty] | 1.911 |  | 14.5 | 1.745 | 1.749 |  |  |  | 1.745
| รวม |  | 3.228 |  | 34 | 21.89 |  | 109.6 | 3.25 |  | 27.3
| SUM (BS) |  | 3.228 | ม. |  | ระดับที่คำนวณได้ของหมุดท้าย (เข้า) |  |  |  | 1.771 | ม. |  |  | ผลรวมระยะระหว่างหมุด |  | 170.9 | ม.
| SUM (FS) |  | 3.25 | ม. |  | ระดับคงที่ของหมุดแรก (ออก) |  |  |  | 1.745 | ม.
| ผลต่าง |  | -0.022 | ม. |  | ผลต่าง |  |  |  | 0.026 | ม. |  |  | ผลรวมระยะของ stadia |  | 0.1709 | ม.
| ระดับเข้าบรรจบคงที่ |  |  |  | 1.745 | ม. |  | ความคลาดเคลื่อนที่ยอมให้ |  |  | = | 0.012 x SQRT(DISTANCE KM) |  |  |  |  | ม.
| ระดับเข้าบรรจบที่ทำได้ |  |  |  | 1.749 | ม. | [7 empty] | = | 0.0049608 |  | ม.
| ความคลาดเคลื่อนที่เกิดขึ้น |  |  |  | -0.004 | ม. |  | ∑ BS - ∑ FS = FINISHED EL. IN BY CALCULATION - BM EL. OUT = ∑ (RISE & FALL)
| 1. ผลการสำรวจข้างต้นอยู่ในเกณฑ์ที่รับได้หรือไม่ | [5 empty] | ได้ | ไม่ได้
| 2. ผู้ทำการสำรวจ ชื่อ | [5 empty] | นามสกุล |  |  |  | รหัส |  |  | ลำดับที่ |  | กลุ่ม